## 공종별내역서
[ 국립춘천 병원 강당 리모델링 전기공사 ]
품 명 | 규 격 | 단위 | 수량 | 재 료 비 |  | 노 무 비 |  | 경 비 |  | 합 계 |  | 비 고
|  |  |  | 단 가 | 금 액 | 단 가 | 금 액 | 단 가 | 금 액 | 단 가 | 금 액
010101 01.전열 설비공사
합성수지제가요전선관-매입 | 하이렉스-CD, 22㎜ | M | 40 | [8 empty] | 호표 1
합성수지제가요전선관-매입 | 하이렉스-CD, 28㎜ | M | 39 | [8 empty] | 호표 2
450/75OV 저독성난연가교폴리올레핀절연전선(HFIX) | 4㎟,연선 | M | 159 | [8 empty] | 호표 3
0.6/1kv 난연 전력케이블(F-CV) | 4C*10㎟ | M | 39 | [8 empty] | 호표 4
PVC박스·커버 | O/L4각 | 개 | 14 | [8 empty] | 호표 5
콘센트 | 접지형, 15A 250V, 2구 | 개 | 14 | [8 empty] | 호표 6
풀박스 | 150*150*100mm | 개 | 2 | [8 empty] | 호표 7
분전반 설치 | 1000*1000*150mm이하 | 면 | 1 | [8 empty] | 호표 8
AL 케이블트레이(용융) | 200Wx2.0t(100),사다리형 | M | 30 | [8 empty] | 호표 9
수평.ELBOW(AL) | 200W(100),사다리형 | 개 | 1 | [8 empty] | 호표 10
AL TRAY COVER(용융) | 200W(100),사다리형 | M | 30 | [8 empty] | 호표 11
트레이지지금구 설치 | 천정,300L | 개소 | 15 | [8 empty] | 호표 12
트레이지지금구 설치 | 벽체,250L | 개소 | 4 | [8 empty] | 호표 13
JOINER SET(볼트너트,접지) | 200W(100),사다리형 | SET | 120 | [8 empty] | 호표 14
[ 합 계 ]
010102 02.전등 설비공사
합성수지제가요전선관-매입 | 하이렉스-CD, 16㎜ | M | 90 | [8 empty] | 호표 15
합성수지제가요전선관-매입 | 하이렉스-CD, 22㎜ | M | 84 | [8 empty] | 호표 1
1종금속제가요전선관 | 16mm, 비방수 | M | 27 | [8 empty] | 호표 16
450/75OV 저독성난연가교폴리올레핀절연전선(HFIX) | 2.5㎟,단선 | M | 81 | [8 empty] | 호표 17
가요성알루미늄피복케이블 | 3C*2.5㎟, 단선 | m | 317 | [8 empty] | 호표 18
가요성알루미늄피복케이블 | 2C*2.5㎟, 단선 | m | 90 | [8 empty] | 호표 19
PVC박스·커버 | O/L4각 | 개 | 3 | [8 empty] | 호표 5
PVC박스·커버 | C/T4각 | 개 | 18 | [8 empty] | 호표 20
일괄소등스위치 | 1회로용 | 개 | 3 | [8 empty] | 호표 21
LED실내조명등 | 평판매입등-1200 52W | 등 | 7 | [8 empty] | 호표 22
LED실내조명등 설치 | 센서등 10W | 등 | 1 | [8 empty] | 호표 23
LED다운라이트 | 10W | 등 | 8 | [8 empty] | 호표 24
LED 투광등기구 설치 | 150W 이하 | 개 | 18 | [8 empty] | 호표 25
[ 합 계 ]
010103 03.철거공사
분전반 철거(40%) | W800*H500*D300 이하 | 대 | 1 | [8 empty] | 호표 26
조명기구 철거 | 매입등 FL2/32W | 등 | 42 | [8 empty] | 호표 27
조명기구 철거 | LED다운라이트 15W | 등 | 29 | [8 empty] | 호표 28
콘센트 철거 | 벽면 | 개 | 11 | [8 empty] | 호표 29
[ 합 계 ]
010201 1.자동승강조명장치 | 도급자 관급자재
자동승강조명장치 | 150W | 등 | 18
자동승강조명장치 제어반 | 로컬제어 | EA | 1
조달수수료 | 0.54% | 식 | 1
[ 합 계 ] |  |  |  |  | 0 |  | 0 |  | 0 |  | 0
7. 일위대가
7. 일위대가
7. 일위대가
7. 일위대가

## 1. 전열
공사명 : 1. 전열 설비공사 (국립춘천 병원 강당 리모델링 전기공사)
| 회 로 명 | 산 출 근 거 |  | 산 출 계 | 전선관 | 〃 | 전선 | 복스 | 〃 | 콘센트 | 풀박스 | 케이블 트레이 | 트레이커버 | 케이블 트레이 | JOINER SET
[5 empty] | CD 22 | CD 28 | HFIX 4㎟ | 연결 | O/L 4각 | 접지 2구 | 150* 150 | W200 H100 | W200 H100 | W200 H100 | W200 H100
[7 empty] | 연선 | 4각 | 75mm | 매입 |  | 메쉬 | 메쉬 | ELBOW | 메쉬
1
2 | 냉난방 | HFIX 4㎟x2, (E) 4㎟ (CD 22) | 8+10 | 18 | 18 |  | 54 | 1
3 | 실내기 | HFIX 4㎟x2, (E) 4㎟ (CD 22) | 14+8 | 22 | 22 |  | 66 | 1
4
7 | 실외기1 | F-CV 4㎟-4C, (E) 4㎟ (CD 28) | 8+10 | 18 |  | 18 | 18 | 1 |  |  | 1
6 | 실외기2 | F-CV 4㎟-4C, (E) 4㎟ (CD 28) | 8+8+5 | 21 |  | 21 | 21 | 1 |  |  | 1
5
8 | 기존 | 콘센트 | [6 empty] | 13 | 13
9
10 | * 무대상부 | W200xH100/메쉬 | 24 | 24 | [7 empty] | 24 | 24 | 1 | 96
11 | * 고천정 | W200xH100/메쉬 | 6 | 6 | [7 empty] | 6 | 6 |  | 24
12
13
14
15
16
17
18
19
20
21
22
23
24
25
26 | (합 계) |  |  |  | 40 | 39 | 159 | 4 | 13 | 13 | 2 | 30 | 30 | 1 | 120 | 0 | 0
7. 일위대가
7. 일위대가
7. 일위대가
7. 일위대가

## 2.고천정전등
공사명 : 2. 고천정전등 설비공사 (국립춘천 병원 강당 리모델링 전기공사)
| 회 로 명 | 산 출 근 거 |  |  | 전선관 | 전선관 | 전선관 | 전선 | 케이블 | 케이블 | 스위치 | 복스 | 복스 | 투광등 | 판넬 | LED | LED | LED
[5 empty] | CD 16 | CD 22 | FLEX | HFIX 2.5㎟ | 2.5-3C | 2.5-2C | 일괄소등 | OutLet 4각 | OutLet 4각 | LED 150W | 자동승강 | 50W | 10W | 10W
[7 empty] | 16C |  | 단선 | 단선 |  | 벽체 | 천정 | 직부 | 관급 | 매입 | 센서 | 다운
1
2 | * L-SL | bar: 판넬
3 | H1 | ACF 2.5㎟-3C | 5+8+9+6+3+7 | 38 | 케이블: 38; 스위치: 1; 복스: 1; 복스: 6; 투광등: 6
4 |  | ACF 2.5㎟-3C | 12+12 | 24 | 케이블: 24
5 | H2 | ACF 2.5㎟-3C | 5+8+6+9+11+15 | 54 | 케이블: 54; 스위치: 1; 복스: 1; 복스: 6; 투광등: 6
6 |  | ACF 2.5㎟-3C | 12+12 | 24 | 케이블: 24
7 | H3 | ACF 2.5㎟-3C | 5+8+6+9+17+24 | 69 | 케이블: 69; 스위치: 1; 복스: 1; 복스: 6; 투광등: 6
8 |  | ACF 2.5㎟-3C | 12+12 | 24 | 케이블: 24
9 | 스위치 | ACF 2.5㎟-2C | (24+6)*3 | 90 | 전선관: 90; 케이블: 90
10 | 분전반 | ACF 2.5㎟-3C | (5+8+9+6)*3 | 84 | 전선관: 84; 케이블: 84
11 | 기존등기구 교체 |  |  |  | 전선관: 27; 전선: 81; LED: 7; LED: 1; LED: 8
12
13
14
15
16
17
18
19
20
21
22
23
24
25
26 | (합 계) |  |  |  | 90 | 84 | 27 | 81 | 317 | 90 | 3 | 3 | 18 | 18 | 1 | 7 | 1 | 8 | 0 | 0 | 0 | 0
7. 일위대가
7. 일위대가
7. 일위대가
7. 일위대가
7. 일위대가
7. 일위대가